## Sheet1
知识点标号 | 知识点内容 | 题目内容 | 答案 | 分值 | 重点 | 难易度 | 出题方式 | 章节 | 重题标号 | 题型
1 | 包衬的选择 | 阶调图文和实地图文的包衬选择原则是什么？ | 实地图文应选择软性包衬，网点图文应选择硬性包衬（3）。因为使用软性包衬时，印版、橡皮布上网点所吸附的油墨会被挤压扩展，使网点图文不清晰，再现性差，而硬性包衬相对较好（2）。并且印刷实地图文时容易产生墨杠，而改用软性包衬，墨杠现象会减轻（2）。 | 7 | 1 | 3 | 3 | 2.3 | 1 | 3
1 | 包衬的选择 | 印刷常用包衬分为硬性包衬和软性包衬，一般来说阶调图文应选用___________，实地图文应选择___________。 | 硬性包衬，软性包衬 | 2 | 1 | 3 | 1 | 2.3 | 1 | 1
1 | 包衬的选择 | 印刷包衬一般分为几种？各有什么特点？ | 软性包衬和硬性包衬（2）。软性包衬适用于实地图文，硬性包衬适用于网点图文（2）；软性包衬的适印性好，而硬性包衬网点再现性好（2）。 | 6 | 1 | 2 | 3 | 2.3 | 1 | 3
2 | 包衬理论 | 根据橡皮布滚筒压缩量与转速增加率的关系，为了使滚筒滑动尽量减少，胶印机三滚筒直径应如何配置较为恰当？ | 根据异径包衬理论，橡皮滚筒半径必须小于其它两个滚筒半径，即印版滚筒半径最大，压印滚筒半径居中，橡皮滚筒半径最小，或者橡皮滚筒半径最小，印版滚筒和压印滚筒的半径相等。 |  | 2 | 3 | 3 |  |  | 3
2 | 包衬理论 | 一般情况下，橡皮布滚筒半径________印版滚筒半径及压印滚筒半径，从而保证了滚筒间线速度的相等。 | 小于 | 1 | 1 | 1 | 1 |  |  | 1
2 | 包衬理论 | 确定滚筒包衬的方法，取决于平版印刷机滚筒筒径的配置情况，也就是要求三个辊筒的___________相等。 | 实际周长 | 1 | 1 | 2 | 1 |  |  | 1
3 | 包衬压缩变形特点 | 简述包衬压缩变形的二个明显特点。 | 滞弹性变形忽略不计（3分）。塑性变形的增加量愈来愈小，最后趋于稳定 |  |  | 2 | 3 |  |  | 5
4 | 包衬滞后圈 | 简述包衬滞后圈的物理意义？ | 滞后圈面积是外界对于材料所做的机械能大于材料回弹对于外界所做的功，由于这部分功在材料能补转变为热能，叫作内耗（3）。内耗会使材料及周围环境温度升高。环境温度升高使墨辊老化和油墨温度升高粘度下降（1）。 |  | 1 | 2 | 3 |  |  | 5
5 | 背面蹭脏 | 印品背面蹭脏 | 单张纸印刷机，在印刷过程中，一张印刷品的墨迹未干，又有另一张印刷品叠放其上，前一张印刷品上的油墨便有可能转移到后一张印刷品的背面，这种污染印刷品背面的现象叫做油墨蹭脏，简称背面蹭脏 |  | 2 | 2 | 2 |  |  | 2
6 | 表面张力 | 表面张力 | 描述物体表面状态的物理量 |  | 2 | 2 | 2 |  |  | 2
6 | 表面张力 | 温度升高，液体分子间的引力减少 ，表面张力___________。 | 下降 |  | 1 | 1 | 1 |  |  | 1
6 | 表面张力 | 油墨的表面张力比水的表面张力___________。 | 小 |  | 1 | 1 | 1 |  |  | 1
7 | 叠印 | 油墨叠印时要求后一色油墨的黏着性要___________前一油墨的黏着性。 | 大于 | 1 | 1 | 1 | 1 |  |  | 1
7 | 叠印 | 叠印率 | 也叫油墨的受墨力，是度量油墨叠印程度的物理量，第一色油墨上的第二色油墨的密度比上第二色油墨的密度。 |  | 1 | 2 | 2 |  |  | 2
7 | 叠印 | 要提高多色胶印机油墨叠印的效果，应该注意哪些问题 | 先印的油墨的粘度和粘着性应大于后印油墨的粘度和粘着性。（1分）还要考虑印刷油墨的墨膜厚度和印刷色序。（1分）为了能达到色彩平衡，要求的色序是黑→青→品红→黄的印刷色序。 |  | 1 | 3 | 3 |  |  | 3
7 | 叠印率 | 叠印率是什么，当叠印率是100，0，负数时请说明油墨转移的情况。 | 叠印率第二色油墨印刷在第一色油墨上，油墨转移率相对于直接印刷在纸张上的比率（2分）。当叠印率是100时，说明第二色油墨印刷在第一色油墨上的油墨转移率等于直接印刷在纸张上的效果（1分），等于0说明没能转移第二色油墨（1分），负数说明第二色油墨把第一色油墨逆转移 |  | 1 | 3 | 3 |  |  | 3
8 | 干、湿叠印 | 干式印刷和湿式印刷哪一种印刷图文更加鲜艳，色域更加宽广，为什么？ | 干式印刷所获得的图文更加鲜艳，色域更广（2分）。单色机印刷属于干式印刷，四色机印刷属于湿式印刷（1分）。由于干式印刷前一色油墨已经干燥，因此后一色油墨印刷时，油墨会在后一色油墨中间分裂，因此转移的墨层更厚，而湿式印刷油墨会在总墨层中间分裂，所以转移的墨层相对较薄 |  | 1 | 3 | 3 |  |  | 3
9 | 供液量实用范围 | 印版上润湿液的供给量，在一定范围内是可以改变的，该范围应在印版空白部分开始有___________和印刷品开始有___________之间，这一范围称之为润湿液供给量的实用范围(简称供液量实用范围)。 | 上脏、发花（有水迹） | 2 | 1 | 1 | 1 |  |  | 1
10 | 拉毛速度 | 纸张的临界拉毛速度 | 以不同的印刷速度进行粘拉毛试验，以不产生拉毛现象的最大印刷速度，是表征纸张表面强度的物理量。 |  | 2 | 2 | 2 |  |  | 2
11 | 墨斗给墨量控制 | 给墨量由墨斗辊与油墨___________和给墨调节板与墨斗辊的___________来控制。 | 接触弧度、间隙 | 2 | 1 | 1 | 1 |  |  | 1
12 | 墨辊润湿性保护 | 如何保护橡皮布和墨辊的润湿性？ | 空空空空 |  | 2 | 2 | 3 |  |  | 3
13 | 墨辊油墨层厚度排序问题 | 印刷中途为何要尽量减少停印次数？使用过版纸有何意义？ | 空空空空 |  | 2 | 3 | 3 |  |  | 3
14 | 墨辊装置 | 匀墨装置每一组都由三根墨辊组成，它们是___________、___________和___________。 | 串墨辊、匀墨辊和重辊 | 3 | 1 | 1 | 1 |  |  | 1
15 | 平印模式 | 简述平印模式的内容 | 印版图文和空白部分具有选择性吸附和排斥作用（2）。油墨和润湿液必须是互不相溶而又可混合的（2）。为了在纸张上构成必要的印刷密度，印刷到纸面上的油墨厚度大约是1μm（2）。辊子表面对润湿液和油墨分别表现出不同的润湿性（2） |  | 1 | 2 | 3 |  |  | 5
16 | 润湿 | 以表面自由能与热力学的基本理论为基础，分析平版印刷中，为什么要先给印版供水，然后再给印版供墨，印刷才能正常进行？ | 空空空空 |  | 2 | 3 | 3 |  |  | 3
16 | 润湿 | 在平版印刷中，润湿液要在非图文部分铺展形成一层水膜，防止油墨沾污印版的空白部分，在此润湿过程中，润湿液的表面张力___________，润湿效果愈好。 | 越小 | 1 | 1 | 2 | 1 |  |  | 1
16 | 润湿 | 润湿 | 表面上的一种流体被另一种流体取代的过程。 |  | 2 | 2 | 2 |  |  | 2
16 | 润湿 | 液体在固体表面润湿的条件分别为___________，___________，___________。 | 沾湿；浸湿；铺展 | 3 | 2 | 1 | 1 |  |  | 1
16 | 润湿 | 油墨在凸版表面的润湿条件是___________，在凹版表面的润湿条件是___________，在平版表面的润湿条件是___________。 | 沾湿；浸湿；铺展 | 3 | 1 | 1 | 1 |  |  | 1
16 | 润湿 | 从润湿理论出发，解释当橡皮布或墨辊的润湿性下降后，为什么会导致印刷品质量下降？ | 由于物理吸附，在橡皮布的表面胶层上会形成掩盖层，亲油疏水性逐渐下降，油墨转移率下降，印刷图文密度不足，颜色暗淡。其次由于吸附杂质，从而导致空白部分起赃等印刷故障。 |  | 1 | 2 | 3 |  |  | 3
17 | 润湿液pH值 | 简述为什么润湿液的pH值必须是酸性？ | 平印油墨以干性植物油为连结料，在空气中氧的作用下生成脂肪酸RCOOH（1分）。当润湿液的pH值较高时，混入油墨中的润湿液将中和RCOOH，生成RCOO-。润湿液与油墨间的界面张力下降，造成油墨的严重乳化（2分）。pH值在5-6时，界面张力很稳定（1分）。油墨中常加入一定数量的催干剂(燥油)，一般是铅、钴、锰等金属的盐类（1分）。当润湿液的pH值过低时，润湿液会和催干剂发生化学反应，使催干剂失效，造成干燥不良 |  | 2 | 3 | 3 |  |  | 5
17 | 润湿液pH值 | 用网线印版、线条印版、实地印版印刷，哪种印版需要的润湿液的pH值更大，为什么？ | 在其他条件相同的情况下，实地印版印刷需要润湿液pH值小一些，线条印版次之，网线印版最大（2分）。这是因为实地印品由于不需要保证小网点的顺利转移，所以需要的乳化不严重，反之网线印刷品需要保证小网点顺利转移，需要较强的乳化（2分）。而润湿液pH值提高时，由于油墨中的酸性物质会和润湿液发生化学反应，乳化严重 |  | 1 | 3 | 3 |  |  | 3
17 | 润湿液pH值 | 简述为什么润湿液的pH值过低时，在胶版印刷中容易造成印刷品的干燥不良。 | 平印油墨以干性植物油为连结料，在空气中氧的作用下生成脂肪酸RCOOH（1分）。当润湿液的pH值较高时，混入油墨中的润湿液将中和RCOOH，生成RCOO-。润湿液与油墨间的界面张力下降，造成油墨的严重乳化（2分）。pH值小于6时，界面张力很稳定，pH值超过6之后，界面张力急速下降（1分）。油墨中常加入一定数量的催干剂(燥油)，一般是铅、钴、锰等金属的盐类（1分）。当润湿液的pH值过低时，润湿液会和催干剂发生化学反应，使催干剂失效 |  | 1 | 3 | 3 |  |  | 5
17 | 润湿液pH值 | 对于质地疏松的非涂料纸和高级的涂料纸，印刷时所用润湿液的pH值哪个低？为什么？ | 非涂料纸印刷，所需润湿液的pH值更低，因为非涂料纸印刷容易掉粉掉毛，造成脏版，因此较低的pH值可以有效降低乳化，防止油墨在空白部位上脏 |  | 1 | 3 | 3 |  |  | 3
17 | 润湿液pH值 | 实地印版印刷和网点印版印刷，印刷时所用润湿液的pH值哪个低？为什么？ | 实地印刷所需润湿液的pH值更低，因为网点印刷需要较高程度乳化才能保证图文部分上墨，而较高的pH值可以提高乳化程度 |  | 1 | 3 | 3 |  |  | 3
18 | 润湿液的选择 | 试述酒精润湿液的优缺点 | 乙醇(酒精)、异丙醇等一类低碳链的醇，是表面活性物质，能降低水的表面张力。乙醇的浓度约12%～21% ,润湿液的表面张力达4.0～5.0×10-2N/m 。乙醇改善了润湿液在印版上的铺展性能，减少了润湿液的用量。由于乙醇有较大的蒸发潜热，挥发时能带走大量的热量，使版面温度降低，网点扩大下降，非图文部分不易起脏。乙醇的挥发速度较快，浓度降低，润湿性减弱。为减少乙醇挥发，应把润湿液的温度控制在10℃以下，并采用无摆动传水辊润湿装置。 |  | 1 | 2 | 3 |  |  | 5
18 | 润湿液的选择 | 试述非离子表面活性剂润湿液的优缺点 | 非离子表面活性剂润湿液，比酒精润湿液的成本低，无毒，不挥发，对胶印机的润湿系统没有特殊要求。润湿液的表面张力降低了，油墨的乳化加剧。因此，使用低表面张力的润湿液，一定要严格的控制印刷版的供水量。在不引起脏版的前提下，尽量减少低表面张力润湿液的供给量。 |  | 1 | 2 | 3 |  |  | 5
19 | 润湿液实用范围 | 简述供液量实用范围的影响因素有哪些？ | 首先，表面活性剂润湿液实用范围最大，且用量较小，而普通型润湿液实用范围最小，且用水量最大；当温度升高时实用范围减小，且最小供液量提高；对于易于乳化的油墨，墨量越多，用量越大，实用范围相对较大。 |  | 1 | 2 | 3 |  |  | 5
20 | 润湿液消耗 | 印版上图文面积越大，墨层越厚，印版需要的润湿液就越___________。 | 多 | 1 | 1 | 1 | 1 |  |  | 1
20 | 润湿液消耗 | 简述版面水分的消耗主要有哪些因素？ | ：胶印机的用水量超过用墨量多倍。油水乳化：主要途径（2）。图文面积愈大，墨层愈厚，印版需要的供水量愈大（1）。蒸发消耗：温度（1）。纸张吸收：随橡皮布疏水性的提高和纸张施胶度、紧度的增大而减少（1）。其它：滴落和过度乳化（1） |  | 2 | 2 | 3 |  |  | 5
20 | 润湿液消耗；印版水量检测 | 影响润湿液用量的主要因素有哪些？如何检测印版的用水量？ | 水在油墨中的乳化是印版上水量消耗的主要途径，胶印机的水斗、水辊、墨辊、印版以及橡皮布等表面蒸发的水分，被纸张直接吸收的水分。（4分）目测法和水膜厚度测量仪测定。 |  | 2 | 2 | 3 |  |  | 3
21 | 润湿液作用 | 润湿液在平版印刷油墨转移中的主要作用是什么？ | 空空空空 |  | 2 | 2 | 3 |  |  | 3
21 | 润湿液作用 | 简述使用润湿液的三个目的 | 使用润湿液的目的有三个：第一，在印版的空白部分形成均匀的水膜，以抵制图文上的油墨向空白部分的浸润，防止脏版。（1分）第二，由于橡皮滚筒、着水辊、着墨辊与印版之间互相摩擦，造成印刷版的磨损，且纸张上的脱落的纸粉、纸毛又加剧了这一进程，所以，随着印刷数量的增加，版面上的亲水层便遭到了破坏。这就需要利用润湿液中的电解质与因磨损而裸露出来的版基金属铝或金属锌发生化学反应，以形成新的亲水层，维护印版空白部分的亲水性。（1分）第三，控制版面油墨的温度。 |  | 2 | 2 | 3 |  |  | 5
22 | 色序 | 在湿叠印情况下，第一色油墨粘着性大于第二色油墨粘着性时，印刷过程中还是发生了逆叠印的印刷故障，试分析原因？ | 印刷过程中，出现逆叠印的情况可能的原因有两种，一种是第一色油墨粘着性小于第二色油墨的粘着性，另一种原因是第二色油墨的墨层厚度相对较薄，油墨在中间分裂时，第一色油墨逆叠印到第二色辊筒上。 |  | 1 | 3 | 4 |  |  | 3
22 | 色序 | 试叙述湿式印刷过程中造成逆叠印的可能的原因有哪些？ | 印刷过程中，出现逆叠印的情况可能的原因有两种，一种是第一色油墨粘着性小于第二色油墨的粘着性，另一种原因是第二色油墨的墨层厚度相对较薄，油墨在中间分裂时，第一色油墨逆叠印到第二色辊筒上。 |  | 1 | 3 | 3 |  |  | 5
22 | 色序 | 一般情况下四色印刷按___________的顺序印刷，其叠印效果良好。 | 黑青品黄 | 1 | 1 | 1 | 1 |  |  | 1
23 | 实地密度 | 实地密度的作用是什么？ | 反应墨层厚度，为实际印刷时上墨量的控制提供依据（2分）。可利用油墨四色实地密度计算色偏、灰度、色效率，获得油墨色域范围（2分）。利用实地密度和网点密度来计算印刷反差、网点扩大等印刷参数（2分）。 |  | 2 | 3 | 3 |  |  | 3
24 | 输墨系统控制问题问题 | 试说明印刷机的输墨系统，利用增加墨辊数量，而不采用增加墨辊半径的方法，提高输墨的均一性的原因。 | 平版印刷的匀墨性能用匀墨系数Kc表示。Kc是匀墨装置中所有墨辊的匀墨面积总和与印版面积之比。（1分）提高匀墨辊总面积可以用提高墨辊的直径和墨辊个数。但提高墨辊的直径会增加墨辊之间接触的面积，从而提高了胶辊在油墨传输过程中的温度。（3分）温度提高胶辊老化，影响油墨的传墨性能。 |  | 2 | 2 | 3 |  |  | 5
25 | 水墨平衡 | 一般情况下，在不引起版面起脏的前提下，达到水墨平衡的用水量越___________越好。 | 少 | 1 | 1 | 1 | 1 |  |  | 1
25 | 水墨平衡 | 水墨平衡 | 胶印过程中，印版表面的图文部分黏附油墨，空白部分吸附水分。并且要保证油墨和水之间要有较好的分界线保证油墨的顺利转移。印刷过程中，油墨和水的量是动态变化的，一直处在一种动态平衡过程中。当用最小的水和最小的墨印刷时，印刷质量最好。 |  | 1 | 1 | 2 |  |  | 2
25 | 水墨平衡 | 试述平版印刷中，水墨平衡的基本理论 | 空空空空 |  | 1 | 3 | 5 |  |  | 5
26 | 套印精度 | 印刷过程中，纸张横向印刷比纵向印刷更容易实现套准精度，为什么？ | 根据纸张制造的特点，纸张横向尺寸变形要大于纵向（2分）。而印刷过程中，沿印刷方向相对于沿辊筒轴线方向上，调节套印的能力要强很多（2分）。因此，将纸张横向方向进行印刷更有利于套准的调节，保证了套准精度 |  | 1 | 3 | 3 |  |  | 3
26 | 套印误差 | 印刷机的套印误差，主要源自输纸套印误差和传纸套印误差。单色机只有___________ ，四色机只有___________。 | 续纸误差、传纸误差 | 2 | 1 | 1 | 1 |  |  | 1
26 | 套印误差 | 从印刷品的套印误差来看，你认为选择单色、双色、多色等哪一种印刷机可以获得套印精度高的精细印刷产品，试说明理由。 | 印刷机的套印误差，主要来自续纸套印误差和传纸套印误差。（1分）续纸套印误差为0.03～0．05mm，传纸误差为0．02～0．03mm。而多色机只有传纸误差，单色机只有续纸误差。（1分）双色机印四色即有续纸误差也有传纸误差。（1分）所以多色机套印误差最少，单色机教少，双色机套印误差最大。 |  | 2 | 3 | 3 |  |  | 4
26 | 套印误差 | 如果续纸误差为0.03，传纸误差为0.02，请分析双色印刷机各色之间的套印误差是多少？ | 第一色和第二色之间的S1，2为0.02mm（2分）； 第一色和第三色之间的S2，3为0.03mm（相当于单色印刷机）（3分）； 第一色和第四色之间S1，4为： Ｓ１４＝经过了第一次续纸＋第二次续纸＋第二次传纸误差＝(0.03２＋0.02２)1/2＝0.036mm；（4分） 第二色和第三色之间S2，3为： Ｓ２３＝第一次续纸误差＋第一次传纸误差＋第二次续纸误差＝(0.02＋0.03２)1/2＝0.036mm；（4分） 第二色和第四色之间S2，4为： Ｓ２，４＝第一次续纸误差＋第一次传纸误差＋第二次续纸误差＋第二次传纸误差＝(0.02２＋0.03２＋0.02２)1/2＝0.041mm；（4分） 第三色和第四色之间S3,4为0.02mm（多色机中顺序两色）（3分）。 |  | 2 | 3 | 6 |  |  | 3
27 | 橡皮布变形 | 由于橡皮布和辊筒之间的摩擦力导致橡皮布包裹在辊筒上时，橡皮布在滚筒上厚度减小的程度不均匀，橡皮布两端的厚度___________中间的厚度；因此印刷过程中图文中间位置的印刷压力___________图文两端的印刷压力。 | 大于；小于 | 2 | 1 | 3 | 1 |  |  | 1
27 | 橡皮布变形 | 当橡皮滚筒的轴线与印版滚筒的轴线___________时，在橡皮滚筒的压印区，将会出现分布不均匀的摩擦力。这就造成了橡皮布的扭转变形，结果使橡皮布表面一个矩形单元被扭曲成平行四边形，影响印刷质量 | 不平行 | 1 | 1 | 2 | 1 |  |  | 1
27 | 橡皮布变形 | 由于橡皮布为不可压缩体，受到印版滚筒和压印滚筒的滚压作用时，周向的变形则向邻近的区域发展。这种周向的发展受到阻碍便形成了隆起的___________。 | 凸包 | 1 | 1 | 1 | 1 |  |  | 1
27 | 橡皮布变形 | 凸包 | 由于橡皮布为不可压缩体，受到印版滚筒和压印滚筒的滚压作用时，周向的变形则向邻近的区域发展。这种周向的发展受到阻碍便形成了隆起的凸包 |  | 1 | 2 | 2 |  |  | 2
28 | 压缩变形的意义 | 印刷压力保证压印表面充分接触的前提是，压印体(特别是压印体的表层)能够发生___________。 | 压缩变形 | 1 | 1 | 1 | 1 |  |  | 1
28 | 压缩变形的意义 | 印刷中，包衬的压缩量λ大小的选择：应在保证油墨与承印材料表面充分接触的前提下，愈___________愈好 | 小 | 1 | 1 | 1 | 1 |  |  | 1
29 | 压印体 | ___________、___________、___________统称为压印体。 | 印版滚筒；压印滚筒；橡皮布滚筒 | 3 | 1 | 1 | 2 |  |  | 1
29 | 压印体 | 压印滚筒的半径主要包括___________、___________、___________三个方面组成。 | 筒体半径、衬垫、承印物厚度 | 3 | 1 | 1 | 1 |  |  | 1
30 | 印刷故障 | 逆叠印 | 叠印时，由于后一色油墨因粘度过大等原因把前一色油墨从承印物上黏附下来，无法实现油墨从印刷机到承印物转移的过程。 |  | 1 | 1 | 2 |  |  | 2
30 | 印刷故障 | 油墨在纸张上渗透过快会产生___________，渗透过慢容易产生___________印刷故障。 | 油墨晶化、背面蹭脏 | 2 | 1 | 1 | 1 |  |  | 1
30 | 印刷故障 | 印刷车间空气越干燥，飞墨现象越___________。 | 严重 | 1 | 1 | 1 | 1 |  |  | 1
30 | 印刷故障 | 印刷重影分为___________，___________，___________。 | 横向重影、纵向重影、AB重影 | 3 | 1 | 1 | 1 |  |  | 1
30 | 印刷故障 | “墨杠”是印刷中常见的印刷故障，请说明其产生的原因和解决方法？ | 墨杠的产生主要是由于印刷衬垫使用不当导致的压印体之间的滑移导致的（2分）。解决办法有两个，第一确定衬垫使用是否符合异径包衬的原则，从而使滚筒之间的周长相同（2分），其次改用软性包衬，可有效防止墨杠（2分） |  | 2 | 3 | 3 |  |  | 3
30 | 印刷故障 | 分析油墨粉化产生的原因 | 在连结料渗透的同时，油墨中颜料粒子也参与其间，向纸张作不同程度的渗透。 渗入纸张毛细管中的颜料粒子过多，则印刷品表面颜料浓度过低而显得墨色暗淡；渗入纸张毛细管中的颜料粒子过少，造成油墨的粉化。 |  | 2 | 2 | 3 |  |  | 5
30 | 印刷故障 | 简述防止背面蹭脏的方法有哪些？ | 降低印刷品堆码的高度（1分）；消除印张之间的静电（1分）；使用快干性油墨（1分）；喷粉的方法：收纸台上喷粉（1分）、通道中喷粉（1分）和静电喷粉（1分）。 |  | 2 | 2 | 3 |  |  | 5
30 | 印刷故障 | 油墨雾散的定义，影响雾散的因素有哪些？ | 油墨的雾散也称飞墨，是指在印刷过程中，油墨在辊筒间分裂时小墨滴飞离墨层而在空气中产生的微小墨滴（3分）。影响雾散的因素机械条件、印刷环境和油墨性能三个方面 |  | 1 | 2 | 3 |  |  | 3
30 | 印刷故障 | 试分析纸张的表明强度对于印刷质量的影响 | 首先，表面强度低纸张容易产生剥纸现象，造成图文缺失（2分）；其次掉粉掉毛会磨损印版，影响图文质量尤其是高调图文质量（2分）；最后，纸粉纸毛会粘附在印版空白部分导致印品发糊 |  | 1 | 3 | 3 |  |  | 5
30 | 印刷故障 | 油墨晶化 | 空空空空 |  | 1 | 1 | 2 |  |  | 2
30 | 印刷故障 | 滋墨现象 | 空空空空 |  | 1 | 1 | 2 |  |  | 2
30 | 印刷故障 | 透印现象 | 空空空空 |  | 1 | 1 | 2 |  |  | 2
30 | 印刷故障 | 拉毛速度 | 对于任意的一种纸张，当印刷压力和印版上的墨层厚度一定时，纸张的临界拉毛速度，这个速度通常就叫拉毛速度 |  | 1 |  |  |  |  | 2
30 | 印刷故障 | 试分析油墨干燥不良可能产生的原因？ | 1.由于润湿液酸性过高，通过乳化混入油墨中的润湿液使催干剂失效；2.纸张的酸性过大，导致油墨中的催干剂失效；3.纸张本身的含水量较高；环境温度过低湿度过高；4.其它影响油墨干燥的因素：墨层厚度、白墨（冲淡剂）、撤粘剂、成品堆码高度 |  | 1 | 4 | 5 |  |  | 3
30 | 印刷故障 | 湿掉毛 | 由于润湿液的影响，使纸张表面强度下降而产生的掉毛现象，叫做纸张的湿掉毛 |  | 1 |  |  |  |  | 2
30 | 印刷故障 | 简述消除印刷机静电的方法有哪些？ | 印刷机接地法；离子中和法；增加环境的湿度；静电消电器 |  | 2 |  |  |  |  | 5
30 | 印刷故障 | 印刷过程中产生了透印现象，试分析其可能的原因？ | 在连结料渗透的同时，油墨中颜料粒子也参与其间，向纸张作不同程度的渗透（2分）。 因此，渗入纸张毛细管中的颜料粒子过多，则印刷品表面颜料浓度过低而显得墨色暗淡，造成透印（2分）。可能的原因主要有油墨纸张不匹配，印刷压力过大 |  | 1 | 3 | 3 |  |  | 3
30 | 印刷压力 | 印刷压力 | 油墨转移过程中压印体在压印面上所承受的压力，即沿压印面的法向指向压印面的力。 |  | 1 | 2 | 2 |  |  | 2
31 | 印刷压力vs油墨转移率 | “印刷压力越大，印刷质量越好”此话对吗？试以油墨转移率和印刷压力的关系曲线进行分析。如何理解适当的印刷压力？ | 在印刷速度和印刷条件一定，纸张平滑度、油墨塑性粘度等印刷适性一定的情形下，油墨转移率f与印刷压力pd的关系，大致如图2-15所示。f-pd曲线的AB段上升缓慢，由于印刷压力过低，包衬压缩量过小，油墨与纸面不能充分接触，致使印迹空虚不完整；BC段f与pd几乎成线性关系，随着f的增大，印品的墨色也逐渐改善；到了C点，就可以得到墨色满意的印品了，pc(即pt)就是印刷工艺必需的压力；过了C点，曲线几乎平直，即印刷压力再有升高油墨转移率也基本保持不变了；然而，如果压力过大到了曲线的D点，就会出现网点严重扩大现象，而且，压力过高还会带来前面分析过的“滑动、摩擦”等一系列问题；因此，合适的印刷压力应在pC与pD之间，譬如pt。 |  | 2 | 2 | 3 |  |  | 5
31 | 印刷压力的选择 | 用网线印版、线条印版、实地印版印刷，哪种印版需要的印刷压力大？细网线印版和粗网线印版，哪种印版需要的印刷压力大？为什么？ | 网线印版、线条印版、实地印版印刷印刷压力应依次加大。（2分）细网线印版比粗网线印版印刷压力要小些。（1分）因为印刷压力是造成网点扩大的主要原因。网点扩大的多少和图文总的周长面积是成正比的。网线印版、线条印版、实地印版他们的图文面积的总周长是依次减少的，所以印刷压力可以依次增大。（1分）同理，细网线印版比粗网线印版印刷压力要小些。 |  | 2 | 3 | 3 |  |  | 4
31 | 印刷压力的选择 | 同一种纸张，分别在A、B轮转印刷机上印刷，若A印刷机的滚筒半径比B印刷机的滚筒半径小，试问哪一种印刷机需要的印刷压力大？为什么？ | A印刷机印刷压力大。因为A印刷机辊筒半径小，油墨转移率相对较低，为了能有较高的油墨转移率，需要更大的压力。 |  | 1 | 3 | 4 |  |  | 4
31 | 印刷压力的选择 | 在同一台印刷机上，用120g/m2的铜版纸和胶版纸印刷，试问哪一种纸张需要的印刷压力大？为什么？ | 胶版纸。因为胶版纸的平滑度较低，所以需要较大的印刷压力 |  | 1 | 3 | 4 |  |  | 3
32 | 印刷压力分布 | 试述在印刷压力作用下，压印滚筒整个接触区的压力分布特点？ | 沿宽度方向，中点最大，两端为零；沿长度方向，两端最大，中点最小。相应地，印刷压力pd在压印面上的分布，也有类似的规律，即在整个压印面上，pd的分布有如一个马鞍形 |  | 1 | 2 | 3 |  |  | 5
33 | 印刷质量控制 | 印刷过程中，通过测试___________，___________，___________，___________，___________等参数控制印刷质量。 | 实地密度、墨层厚度、网点扩大、叠印率、印刷反差 | 5 | 1 | 1 | 1 |  |  | 1
34 | 油墨的传输 | 匀墨系数 | 匀墨装置中所有墨辊的匀墨面积总和A匀与印版面积A版之比 |  | 2 | 1 | 2 |  |  | 2
34 | 油墨的传输 | 着墨系数 | 着墨装置中所有墨辊的着墨面积总和A着与印版面积A版之比 |  | 2 | 1 | 2 |  |  | 2
34 | 油墨的转移 | 油墨转移率 | f=y/x*100%，其中y代表转移到纸张上的墨量，x代表转移之前印版墨量 |  | 2 | 1 | 2 |  |  | 2
34 | 油墨的转移 | 油墨转移系数 | e=y/(x-y)，其中y代表转移到纸张上的墨量，x代表转移之前印版墨量 |  | 2 | 1 | 2 |  |  | 2
35 | 油墨附着理论 | 油墨在纸张或其它承印材料上的附着，主要依靠所谓___________和分子间的___________。 | 机械投锚效应；二次结合力 | 2 | 1 | 1 | 1 |  |  | 1
36 | 油墨附着能力 | 纸张、塑料、金属三种承印物材料，油墨在上面的附着能力有什么差别，为什么？ | 附着力由大到小的顺序是，纸张、金属、塑料（2分）。因为纸张与油墨的附着力有机械投矛效应和二次结合力（2分）。油墨与金属的附着力主要是二次结合力，并且由于金属属于高能表面，油墨较容易润湿（1分）。油墨与塑料的附着力只有二次结合力。与此同时，由于塑料属于低能表面，油墨在其上的润湿较难，不容易附着 |  | 2 | 3 | 3 |  |  | 3
37 | 油墨流变性能 | 油墨在各行程中，应具备什么样的流变性能，才能使印刷正常进行？ |  |  | 2 | 3 | 3 |  |  | 3
38 | 油墨渗透过程 | 油墨在纸张表面的渗透主要分为两个过程：___________和___________。 | 有压渗透；无压渗透（自由渗透） | 2 | 1 | 1 | 1 |  |  | 1
39 | 油墨输墨行程 | 油墨在平版印刷机上，要经过哪几个行程，才能完成一次印刷？各个行程的作用是什么？ | 印刷过程中，油墨从墨斗经匀墨辊、着墨辊到达印版，再从印版转移到承印材料表面，经历给墨、分配和转移三个行程。油墨在前两个行程中完成传输，在最后行程中完成转移。 |  | 2 | 2 | 3 |  |  | 3
39 | 油墨输墨行程 | 油墨在凸版和平版印刷机上，油墨要经过___________，___________，___________行程，才能完成一次印刷。 | 给墨、分配、转移 | 3 | 1 | 1 | 1 |  |  | 1
40 | 油墨转移方程 | W.F油墨转移方程的参数b、f、k有何物理意义？受哪些因素影响？ | 参数b是纸张(或其它承印材料)表面凹陷处在印刷瞬间可能填入的极值墨量，此时，由于压印时间极短，油墨还来不及渗入纸张的毛细管内。（1分）影响b值大小的因素，在纸张方面，主要是纸张表面的凹孔几率，凹孔的几率愈高，b值愈大；在油墨方面，主要是油墨连结料的粘度，连结料粘度愈大，b值愈小；在印刷条件方面，印刷压力愈大、印刷速度愈低，则b值愈大。（1分）参数f′是自由墨量分裂率。（1分）即在印版墨量很充足时，自由墨量分裂率近似等于油墨转移率。影响f′值大小的主要因素是油墨流变特性。与油墨连结料粘度η。油墨塑性粘度ηp、油墨屈服值τ0和油墨拉丝短度τ0/ηp有关。粘度越大，f′越小。（1分）k值评价纸张的印刷平滑度。（1分）在纸张方面，纸张平滑度愈高，质地愈是柔软，k值愈大；在印刷条件方面，印刷压力愈大，印刷速度愈低，k值愈大；油墨对k值的影响比纸张小，油墨稀薄，k值有增大的趋势。总之，一切使纸张与油墨接触机会增加、接触时间增大的因素，都会使k值有增大的趋势。（1分） |  | 2 | 3 | 3 |  |  | 3
40 | 油墨转移方程 | W·F油墨转移方程中的b的物理意义是___________，ｆ′的物理意义是___________ｋ，的物理意义是___________。 | 纸张(或其它承印材料)表面凹陷处在印刷瞬间可能填入的极值墨量；自由墨量分裂率；纸张的印刷平滑度 | 3 | 1 | 2 | 1 |  |  | 1
41 | 油墨转移率 | 油墨转移率 | 转移墨量y与印版墨量x之比，用百分率来表示记作f。 |  | 1 | 2 | 2 |  |  | 2
42 | 油水乳化 | 平版印刷中，油墨和润湿液的乳化为什么是不可避免的？乳化对平版印刷油墨的转移有何利弊？ | 在平版印刷的一次供水、供墨过程中，润湿液和油墨要发生三次水墨混合，要保持水相和油相的严格界线显然是不可能的，即油墨的乳化在平印过程中是不可避免的。（1分）不易混入水的油墨，油墨对水几乎是排斥的，印刷中被挤入油墨中的润湿液微珠会很快地又从油墨中离析出来，附在油墨表面而形成一层水膜，这就妨碍了油墨向橡皮布转移。（1分）经验表明，这种油墨传递性能极差，而且可能使印刷品发花，也不能用于平版印刷。最混入水的油墨，由于油墨中含水过量，造成油墨的丝头过短，油墨从印刷机的墨斗中很难输出，故不适合于平版印刷。 |  | 2 | 3 | 3 |  |  | 3
42 | 油水乳化 | 试分析油墨乳化类型对于平版胶印的影响。 | 印版上油墨与润湿液的乳化是不可避免的也是实现油墨顺利转移所必须的（2分）。油墨和润湿液的乳化有油包水型和水包油型两种（1分）。在印刷过程中，水包油型的乳化是严格禁止的，造成印品发花（1分）。而适当油包水型的乳化可以有效提高油墨的转移。但其乳化程度要适中 |  | 2 | 2 | 3 |  |  | 5
43 | 油水乳化类型的印刷影响 | 印版上有O/W型乳化形式，我们应该采取的措施是 。 | 避免（禁止，消除） | 1 |  | 1 | 1 |  |  | 4
44 | 纸张印刷机定位 | 纸张在印刷机上的定位，由___________决定上下方向位置，由___________决定左右方向的位置。 | 前规；侧规 | 2 |  | 1 | 1 |  |  | 1
45 | 质量评价 | 评价印刷品的方法有___________，___________，___________。 | 主观、客观、综合 | 3 |  | 1 | 1 |  |  | 1
46 | 综合 | 试分析印刷过程中温度升高，对印刷有哪些负面影响？ | 空空空空 |  |  | 4 | 5 |  |  | 3
46 | 综合 | 根据你所学过的知识，简要说明为使印版获得厚薄均一的油墨膜层，输墨装置、墨辊、油墨、印版应达到哪些基本要求？ | 墨斗调墨螺丝越多越好，控制精度越高越好（电气化）（2）。墨辊：传墨性好，（受墨性好，给墨性也好）材料，排列（4）。油墨：流动性适中，可分散，乳化适中（2）。印版：亲墨性能（2） |  | 1 | 4 | 5 |  |  | 5
46 | 综合 | 请根据以下信息决定印刷色序，并解释原因：现知道四色油墨粘着性大小黑>青>品>黄；但所印刷的图文主要以青色调为背景色且占整个印刷幅面的80%；其余三色油墨与底色是套印关系，而该三色之间是利用的叠印方式再现图文；整个分色工艺利用的是底色去除的方式。 | 1由于印刷的背景占总幅面的80%且采用的是套印方式，因此判定，用于印刷底色的青色油墨最后印刷（5）分；其次利用的是底色去除工艺，因此黑色油墨的顺序为倒数第二色进行印刷（3分）；而油墨粘度顺序为黑、青、品、黄，因此品红墨先于黄墨印刷（5分）。根据以上情况确定印刷色序为：品红墨，黄墨，黑墨，青色油墨 |  | 1 | 4 | 4 |  |  | 4
46 | 综合 | 试论述利用底色去除工艺进行印刷时，为什么印刷色序采用青→品红→黄→黑？ | 精细产品的密度范围，黄：0.85～1.15；品红：1.25～1.55；青：1.30～1.60；黑：1.40～1.80。 黄墨密度为1.15，墨膜厚度约1.5μm；品红墨密度为1.55，墨膜厚度约为1.0μm；青墨密度为1.6，墨膜厚度约0.85μm；黑墨密度为1.8，墨膜厚度约0.75μm。 按黑→青→品红→黄的顺序印刷，其叠印效果良好。而底色去除工艺中，需要减少各彩色墨量，而增加黑色墨量，因此为了不发生逆叠印的情况，需要将色序调整为青→品红→黄→黑 |  | 1 | 4 | 4 |  |  | 5
47 | A | A1TTT | A11 |  |  | 1 |  |  |  | 1
47 | A | A2TTT | A22 |  |  | 1 |  |  |  | 2
47 | A | A3TTT | A33 |  |  | 1 |  |  |  | 3
47 | A | A4TTT | A44 |  |  | 2 |  |  |  | 4
47 | A | A5TTT | A55 |  |  | 1 |  |  |  | 5
48 | B | B1TTT | B11 |  |  | 2 |  |  |  | 1
48 | B | B2TTT | B22 |  |  | 1 |  |  |  | 2
48 | B | B3TTT | B33 |  |  | 1 |  |  |  | 3
48 | B | B4TTT | B44 |  |  | 1 |  |  |  | 4
48 | B | B5T | B55 |  |  | 1 |  |  |  | 5
49 | C | C1T | C11 |  |  | 1 |  |  |  | 1
49 | C | C2T | C22 |  |  | 1 |  |  |  | 2
49 | C | C3T | C33 |  |  | 1 |  |  |  | 3
49 | C | C4T | C44 |  |  | 2 |  |  |  | 4
49 | C | C5T | C55 |  |  | 2 |  |  |  | 5
50 | D | D1T | D11 |  |  | 2 |  |  |  | 1
50 | D | D2T | D22 |  |  | 2 |  |  |  | 2
50 | D | D3T | D33 |  |  | 1 |  |  |  | 3
50 | D | D4T | D44 |  |  | 1 |  |  |  | 4
50 | D | D5T | D55 |  |  | 1 |  |  |  | 5
51 | E | E1T | E11 |  |  | 1 |  |  |  | 1
51 | E | E2T | E22 |  |  | 1 |  |  |  | 2
51 | E | E3T | E33 |  |  | 1 |  |  |  | 3
51 | E | E4T | E44 |  |  | 1 |  |  |  | 4
51 | E | E5T | E55 |  |  | 1 |  |  |  | 5
52 | F | F1T | F11 |  |  | 2 |  |  |  | 1
52 | F | F2T | F22 |  |  | 1 |  |  |  | 2
52 | F | F3T | F33 |  |  | 1 |  |  |  | 3
52 | F | F4T | F44 |  |  | 1 |  |  |  | 4
52 | F | F5T | F55 |  |  | 2 |  |  |  | 5
53 | G | G1T | G11 |  |  | 2 |  |  |  | 1
53 | G | G2T | G22 |  |  | 1 |  |  |  | 2
53 | G | G3T | G33 |  |  | 1 |  |  |  | 3
53 | G | G4T | G44 |  |  | 1 |  |  |  | 4
53 | G | G5T | G55 |  |  | 1 |  |  |  | 5
54 | H | HTT | H11 |  |  | 1 |  |  |  | 1
54 | H | HTT | H22 |  |  | 1 |  |  |  | 2
54 | H | HT | H33 |  |  | 1 |  |  |  | 3
54 | H | HT | H44 |  |  | 2 |  |  |  | 4
54 | H | HT | H55 |  |  | 1 |  |  |  | 5
55 | I | IT | I11 |  |  | 2 |  |  |  | 1
55 | I | IT | I22 |  |  | 2 |  |  |  | 2
55 | I | IT | I33 |  |  | 1 |  |  |  | 3
55 | I | IT | I44 |  |  | 2 |  |  |  | 4
55 | I | IT | I55 |  |  | 2 |  |  |  | 5
57 | J | JT | J |  |  | 1 |  |  |  | 1
57 | J | JT | J |  |  | 1 |  |  |  | 2
57 | J | JT | J |  |  | 1 |  |  |  | 3
57 | J | JT | J |  |  | 1 |  |  |  | 4
57 | J | JT | J |  |  | 1 |  |  |  | 5
60 | K | KT | K |  |  | 1 |  |  |  | 1
60 | K | KT | K |  |  | 1 |  |  |  | 2
60 | K | KT | K |  |  | 1 |  |  |  | 3
60 | K | KT | K |  |  | 1 |  |  |  | 4
60 | K | KT | K |  |  | 1 |  |  |  | 5
59 | L | LT | L |  |  | 2 |  |  |  | 1
59 | L | LT | L |  |  | 1 |  |  |  | 2
59 | L | LT | L |  |  | 1 |  |  |  | 3
59 | L | LT | L |  |  | 1 |  |  |  | 4
59 | L | 11T | L |  |  | 2 |  |  |  | 5
61 |  | 12T | [7 empty] | 6
61 |  | 13T | [7 empty] | 6
61 |  | 14T | [7 empty] | 6
61 |  | 15T | [7 empty] | 7
61 |  | 16T | [7 empty] | 7
61 |  | 17T | [7 empty] | 7
61 |  | 18T | [7 empty] | 5
62 |  | 19T | [7 empty] | 7
62 |  | 20T | [7 empty] | 7
62 |  | 21T | [7 empty] | 5
62 |  | 22T | [7 empty] | 5
62 |  | 23T | [7 empty] | 6
63 |  | 24T | [7 empty] | 6
63 |  | 25T | [7 empty] | 7
63 |  | 26T | [7 empty] | 7
63 |  | 27T | [7 empty] | 5
63 |  | 28T | [7 empty] | 5
63 |  | 29T | [7 empty] | 6
64 |  | 30T | [7 empty] | 5
64 |  | 31T | [7 empty] | 6
64 |  | 32T | [7 empty] | 5
64 |  | 33T | [7 empty] | 6
64 |  | 34T | [7 empty] | 7
64 |  | 35T | [7 empty] | 7
65 |  | 36T | [7 empty] | 5
65 |  | 37T | [7 empty] | 5
65 |  | 38T | [7 empty] | 6
65 |  | 39T | [7 empty] | 6
65 |  | 40T | [7 empty] | 7
65 |  | 41T | [7 empty] | 7
66 |  | 42T | [7 empty] | 5
66 |  | 43T | [7 empty] | 5
66 |  | 44T | [7 empty] | 6
66 |  | 45T | [7 empty] | 6
66 |  | 46T | [7 empty] | 7
66 |  | 47T | [7 empty] | 7
67 |  | 48T | [7 empty] | 5
67 |  | 49T | [7 empty] | 5
67 |  | 50T | [7 empty] | 6
67 |  | 51T | [7 empty] | 6
67 |  | 52T | [7 empty] | 7
67 |  | 53T | [7 empty] | 7

## Sheet2
难易度 | 难易度编号 | 出题方式 | 出题方式编号
简单 | 01 | 填空 | 01
中等 | 02 | 名词解释 | 02
较难 | 03 | 问答 | 03
综合 | 04 | 案例 | 04
选择 | 05 | 论述 | 05
|  | 计算 | 06
07